## Sheet1
Date: 2014.11.27
GizmoNum: None
RecipeNum: 0004
ExperimentNum: 0001_Calibration
Notes/Observations:
Generating calibration curve for spreader plate thermistor
Step Number | Step Description | Duration (xxh-xxm-xxs) | TC On (Y/N) | SP Temp Set Point (C°) | Fan Effort (%) | Air Pump Effort (%) | Syg Pump Vol (uL) | Syg Pump Rate (uL/min) | User Resume (Y/N) | Comments
1 | Do nothing 4s | 4s | N | 23.5 | 100 | 0 | 0 | 1900 | N | Start
2 | 50C | 4s | Y | 50 | 100 | 0 | 0 | 1900 | Y | Datapoint
3 | 30C | 4s | Y | 30 | 100 | 0 | 0 | 1900 | Y | Datapoint
4 | 25C | 4s | Y | 25 | 100 | 0 | 0 | 1900 | Y | Datapoint
5 | 20C | 4s | Y | 20 | 100 | 0 | 0 | 1900 | Y | Datapoint
6 | 15C | 4s | Y | 15 | 100 | 0 | 0 | 1900 | Y | Datapoint
7 | 10C | 4s | Y | 10 | 100 | 0 | 0 | 1900 | Y | Datapoint
8 | 8C | 4s | Y | 8 | 100 | 0 | 0 | 1900 | Y | Datapoint
9 | 6C | 4s | Y | 6 | 100 | 0 | 0 | 1900 | Y | Datapoint
10 | 4C | 4s | Y | 4 | 100 | 0 | 0 | 1900 | Y | Datapoint
11 | 2C | 4s | Y | 2 | 100 | 0 | 0 | 1900 | Y | Datapoint
12 | 0C | 4s | Y | 0 | 100 | 0 | 0 | 1900 | Y | Datapoint
13 | Do nothing 4s | 4s | N | 23.5 | 100 | 0 | 0 | 1900 | N | End